## Sheet1
Name | NrOfBlock | StartIndex | NrEntry
Hub System | 1 | 6400 | 49

## Sheet2
Name | Subindex | Type | Comment
SubindexHubSystemControlWord | 0x00 | uint32 | //bit 0: test mode (1)/ normal mode (0) ¦ Byte 1: which axel is choice in test mode ¦ Byte 2-3: value of height to be set (in mm)
SubindexHubInverterNodeStatus | 0x01 | uint32
SubindexHubInverterRPDO1LowDWord | 0x02 | uint32
SubindexHubInverterRPDO1HighDWord | 0x03 | uint32
SubindexHubInverterTPDO1LowDWord | 0x04 | uint32
SubindexHubInverterTPDO1HighDWord | 0x05 | uint32
SubindexHubInverterNMT | 0x06 | uint32
SubindexHeightHubAxel11 | 0x07 | float32
SubindexHeightHubAxel12 | 0x08 | float32
SubindexHeightHubAxel21 | 0x09 | float32
SubindexHeightHubAxel22 | 0x0a | float32
SubindexPressureSensorPump | 0x0b | float32
SubindexPressureSensorAxel11 | 0x0c | float32
SubindexPressureSensorAxel12 | 0x0d | float32
SubindexPressureSensorAxel21 | 0x0e | float32
SubindexPressureSensorAxel22 | 0x0f | float32
SubindexControlKpRaiseAxel11 | 0x10 | float32
SubindexControlKiRaiseAxel11 | 0x11 | float32
SubindexControlKpRaiseAxel12 | 0x12 | float32
SubindexControlKiRaiseAxel12 | 0x13 | float32
SubindexControlKpRaiseAxel21 | 0x14 | float32
SubindexControlKiRaiseAxel21 | 0x15 | float32
SubindexControlKpRaiseAxel22 | 0x16 | float32
SubindexControlKiRaiseAxel22 | 0x17 | float32
SubindexControlKpSinkAxel11 | 0x18 | float32
SubindexControlKiSinkAxel11 | 0x19 | float32
SubindexControlKpSinkAxel12 | 0x1a | float32
SubindexControlKiSinkAxel12 | 0x1b | float32
SubindexControlKpSinkAxel21 | 0x1c | float32
SubindexControlKiSinkAxel21 | 0x1d | float32
SubindexControlKpSinkAxel22 | 0x1e | float32
SubindexControlKiSinkAxel22 | 0x1f | float32
SubindexHeightSensor11FactA | 0x20 | float32
SubindexHeightSensor11FactB | 0x21 | float32
SubindexHeightSensor11FactC | 0x22 | float32
SubindexHeightSensor11FactD | 0x23 | float32
SubindexHeightSensor12FactA | 0x24 | float32
SubindexHeightSensor12FactB | 0x25 | float32
SubindexHeightSensor12FactC | 0x26 | float32
SubindexHeightSensor12FactD | 0x27 | float32
SubindexHeightSensor21FactA | 0x28 | float32
SubindexHeightSensor21FactB | 0x29 | float32
SubindexHeightSensor21FactC | 0x2a | float32
SubindexHeightSensor21FactD | 0x2b | float32
SubindexHeightSensor22FactA | 0x2c | float32
SubindexHeightSensor22FactB | 0x2d | float32
SubindexHeightSensor22FactC | 0x2e | float32
SubindexHeightSensor22FactD | 0x2f | float32
SubindexTemperatureSensor | 0x30 | float32
DefaultHydraulicMotorRPM | 0x31 | sint32
DefaultMaxHeight | 0x32 | sint32
DefaultMinHeight | 0x33 | sint32